## Summary
Parameter | Observed | Model1 | Model 2 |  | O-P1 | O-P2 | O-P2
620 nm
T | 0.91 | 0.88044 | 0.87753 |  | 0.029555 | 0.032471 | 0.91
τ | 0.094061 | 0.12696 | 0.13004 |  | -0.0329 | -0.035982 | 0.094061
ηN (m-atm) | 219.6587 | 296.4899 | 303.6879 |  | -76.8311 | -84.0292 | 219.6587
P (n=4) (mb) | 694.9749 | 935.574 | 958.2874 |  | -240.5991 | -263.3126 | 694.9749
647 nm
T | 0.972 | 0.95965 | 0.93961 |  | 0.012351 | 0.032387 | 0.972
τ | 0.022275 | 0.032884 | 0.053796 |  | -0.010609 | -0.031521 | 0.022275
ηN (m-atm) | 7.5143 | 11.0929 | 18.1475 |  | -3.5787 | -10.6332 | 7.5143
f(NH3) (ppm) | 62 | 67.5 | 108 |  | -5.5 | -46 | 62
Parameter | Observed | Model 1 | Model 2 | Model | O-M1 | O-M2 | O-M3
T620 | 0.91 | 0.88044 | 0.87753 | 0.88159 | 0.029555 | 0.032471 | 0.028413 | m | b
τ620 | 0.094061 | 0.12696 | 0.13004 | 0.12603 | -0.0329 | -0.035982 | -0.031971 | -13.4852 | 13.4782 | 600-640
W620 | 1.2066 | 1.6052 | 1.6445 | 1.5898 | -0.39856 | -0.43788 | -0.38315 | -13.2057 | 13.1996 | 605-635
T647 | 0.972 | 0.95965 | 0.93961 | 0.96289 | 0.012351 | 0.032387 | 0.0091109 | m | b
τ647 | 0.022275 | 0.032884 | 0.053796 | 0.037817 | -0.010609 | -0.031521 | -0.015542 | -12.8283 | 12.8269 | 627-667
W647 | 0.35772 | 0.51617 | 0.77319 | 0.4746 | -0.15845 | -0.41547 | -0.11688 | -12.3796 | 12.3785 | 635-660
Parameter | Observed | Model1 | Model 2 | Model | O-M1 | O-M2 | O-M3
ηN620 (m-atm) | 219.6587 | 296.4899 | 303.6879 | 293.5459 | -76.8311 | -84.0292 | -73.8871 | JOINT SOLUTION NUMBERS!
P620 (η=4) (mb) | 694.9749 | 935.574 | 958.2874 | 926.2841 | -240.5991 | -263.3126 | -231.3092
ηN647 (m-atm) | 7.5143 | 11.0929 | 18.1475 | 9.9886 | -3.5787 | -10.6332 | -2.4743 | JOINT SOLUTION NUMBERS!
f(NH3) (ppm) | 62 | 67.5 | 108 | 61.5 | -5.5 | -46 | 0.5
AGU Values Based on inconsistent numbers
CH4 | 0.15315
NH3 | 0.074724
f(CH4) | 0.00181
KCH4 | 0.43
KNH3 | 2.96
AGU AAI (ppm) | 128.2899

## filtereffectivedataWV1
Wavelength (nm) | Filter | keff (NH3) (km-atm)-1 | λeff (NH3) (nm) | keff (CH4) (km-atm)-1 | λeff (CH4) (nm) | Role | Trans | Tau | NH3 (m-atm) | CH4 (m-atm) | s (NH3) (m) | s (CH4) (m) | S(joint) (m) | ρs (NH3,joint) (m-atm) | ρs (CH4,joint) (m-atm) | Tau (NH3) | Tau (CH4) | Pressure (mb) - Mendikoa | Pressure (mb) - Hill
620 | 620CH4 | 0.033215 | 618.5681 | 0.42821 | 618.5681 | Methane | 0.88044 | 0.12733 | 3833.485 | 297.3475 | 56792369.8307 | 164280.3975 | 163806.5626 |  | 296.4899 |  | 0.12696 | 899.1494 | 935.574
632 | 632OI | 0.10389 | 630.8752 | 0.018731 | 630.8752 | Continuum | 0.99282 | 0.0072062 | 69.365 | 384.7137 | 1027629.6679 | 212549.0008
647 | 647NH3 | 2.9644 | 646.6331 | 0.027919 | 646.6331 | Ammonia | 0.95965 | 0.041188 | 13.8944 | 1475.2886 | 205842.6799 | 815076.6014 | 164339.6839 | 11.0929 |  | 0.032884
656 | 656HIA | 0.45815 | 657.2843 | 0.079545 | 657.2843 | Continuum | 0.99548 | 0.0045296 | 9.8866 | 56.9436 | 146468.195 | 31460.5436 | 25897.8345 | 1.7481 | 46.8751
658 | 658NII | 0.25239 | 657.3807 | 0.08131 | 657.3807 | Continuum | 1.001 | -0.0010278 | -4.072 | -12.64 | -60326.3138 | -6983.4395
672 | 672SII | 0.030582 | 672.9815 | 0.063641 | 672.9815 | Continuum | 0.98909 | 0.010972 | 358.7778 | 172.4097 | 5315227.3568 | 95253.9722
730 | 730OII | 1.7502 | 729.377 | 2.5024 | 729.377 | Methane | 0.56599 | 0.56918 | 325.2044 | 227.451 | 4817842.7905 | 125663.5411 | 122469.1838 | 8.2667 | 221.6692
889 | 889CH4 | 15.3066 | 889.9118 | 27.1317 | 889.9118 | Methane | 0.09049 | 2.4025 | 156.9596 | 88.5501 | 2325328.0497 | 48922.6913
940 | 940NIR | 7.2667 | 940.5558 | 0.046336 | 940.5558 | Continuum | 0.97167 | 0.028743 | 3.9555 | 620.3183 | 58599.5765 | 342717.3058
Mean
Stddev
6.75e-05
0.00181
[9 empty] | N(NH3)/N(CH4) | 0.046728 |  |  |  | N(NH3)/N(CH4) | 0.037414
[9 empty] | N(NH3) | 8.4577e-05 |  |  |  | N(NH3) | 6.772e-05
KNH3 | 2.964 | (km-atm)-1 |  |  |  | KNH3
KCH4 | 0.428 | (km-atm)-1 |  |  |  | KCH4
CH4 Ab | 0.00181 |  |  |  |  | CH4 Ab
amagat | 2.69e+24 | cm-2 |  |  |  | amagat
gravity | 2228 | cm/s^2 |  |  |  | gravity
mmolwt | 3.85e-24 |  |  |  |  | mmolwt
stp | 1010000 | dyne/cm^2 |  |  |  | stp
X= | 12.622 | amagat*gravity*mean_mol_wt/(fCH4*STP) |  |  |  | X=

## filtereffectivedataWV2
Wavelength (nm) | Filter Name | k_eff (NH3) | l_eff (NH3) | k_eff (CH4) | l_eff (CH4) | Role | Trans | Tau | NH3 (m-atm) | CH4 (m-atm) | s (NH3) (m) | s (CH4) (m) | S(joint) (m) | ρs (NH3,joint) (m-atm) | ρs (CH4,joint) (m-atm) | Tau (NH3) | Tau (CH4) | Pressure (mb) - Mendikoa | Pressure (mb) - Hill
620 | 620CH4 | 0.033215 | 618.5681 | 0.42821 | 618.5681 | Methane | 0.87753 | 0.13065 | 3933.3478 | 305.0935 | 36419887.2967 | 168559.9267 | 167783.3852 |  | 303.6879 |  | 0.13004 | 922.5724 | 958.2874
632 | 632OI | 0.10389 | 630.8752 | 0.018731 | 630.8752 | Continuum | 0.99265 | 0.0073796 | 71.0341 | 393.9709 | 657723.21 | 217663.4878
647 | 647NH3 | 2.9644 | 646.6331 | 0.027919 | 646.6331 | Ammonia | 0.93961 | 0.062287 | 21.0119 | 2231.017 | 194554.5225 | 1232606.0975 | 168032.3065 | 18.1475 |  | 0.053796
656 | 656HIA | 0.45815 | 657.2843 | 0.079545 | 657.2843 | Continuum | 0.96346 | 0.037222 | 81.2435 | 467.9359 | 752254.7583 | 258528.138 | 192404.3459 | 20.7797 | 348.2519
658 | 658NII | 0.25239 | 657.3807 | 0.08131 | 657.3807 | Continuum | 0.96735 | 0.033199 | 131.5359 | 408.3023 | 1217925.3652 | 225581.3776
672 | 672SII | 0.030582 | 672.9815 | 0.063641 | 672.9815 | Continuum | 0.97679 | 0.023483 | 767.865 | 368.9954 | 7109861.2561 | 203864.8526
730 | 730OII | 1.7502 | 729.377 | 2.5024 | 729.377 | Methane | 0.54981 | 0.59819 | 341.776 | 239.0414 | 3164592.9523 | 132067.0595 | 126776.3386 | 13.6918 | 229.4652
889 | 889CH4 | 15.3066 | 889.9118 | 27.1317 | 889.9118 | Methane | 0.089475 | 2.4138 | 157.6965 | 88.9658 | 1460152.6656 | 49152.3581
940 | 940NIR | 7.2667 | 940.5558 | 0.046336 | 940.5558 | Continuum | 0.97055 | 0.029895 | 4.1139 | 645.1682 | 38091.9198 | 356446.538
Mean
Stddev
0.000108
0.00181
[9 empty] | N(NH3)/N(CH4) | 0.06887 |  |  |  | N(NH3)/N(CH4) | 0.059757
[9 empty] | N(NH3) | 0.00012466 |  |  |  | N(NH3) | 0.00010816
KNH3 | 2.964 | (km-atm)-1
KCH4 | 0.428 | (km-atm)-1
CH4 Ab | 0.00181
amagat | 2.69e+24 | cm-2
gravity | 2228 | cm/s^2
mmolwt | 3.85e-24
stp | 1010000 | dyne/cm^2
X= | 12.622 | amagat*gravity*mean_mol_wt/(fCH4*STP)

## Modeled (Moons)
Wavelength (nm) | Filter Name | k_eff (NH3) | l_eff (NH3) | k_eff (CH4) | l_eff (CH4) | Role | Trans | Tau | NH3 (m-atm) | CH4 (m-atm) | s (NH3) (m) | s (CH4) (m) | S(joint) (m) | ρs (NH3,joint) (m-atm) | ρs (CH4,joint) (m-atm) | Tau (NH3) | Tau (CH4) | Pressure (mb) - Mendikoa | Pressure (mb) - Hill
620 | 620CH4 | 0.033215 | 618.5681 | 0.42821 | 618.5681 | Methane | 0.88159 | 0.12603 | 3794.4469 | 294.3195 | 61698323.5812 | 162607.4579 | 162180.0285 |  | 293.5459 |  | 0.1257 | 889.993 | 926.2841
647 | 647NH3 | 2.9644 | 646.6331 | 0.027919 | 646.6331 | Ammonia | 0.96289 | 0.037817 | 12.7572 | 1354.5442 | 207434.1535 | 748366.9591 | 162415.4488 | 9.9886
0
Mean
Stddev
[10 empty] | 0.043345 |  |  | 6.15e-05
[10 empty] | 7.8454e-05 |  |  | 0.00181
[14 empty] | N(NH3)/N(CH4) | 0.034027
[14 empty] | N(NH3) | 6.1589e-05
KNH3 | 2.964 | (km-atm)-1
KCH4 | 0.428 | (km-atm)-1
CH4 Ab | 0.00181
amagat | 2.69e+24 | cm-2
gravity | 2228 | cm/s^2
mmolwt | 3.85e-24
stp | 1010000 | dyne/cm^2
X= | 12.622 | amagat*gravity*mean_mol_wt/(fCH4*STP)

## Observed (Moons)
|  | Transmission | [5 empty] | Independent Solutions
Wavelength (nm) | Filter Name | 2020 | 2021 | 2022 | Mean | Stddev | StdErr | Tau | Tau StdErr | NH3 (m-atm) | CH4 (m-atm) | s (NH3) (m) | s (CH4) (m) | Pressure (mb) - Mendikoa | Pressure (mb) - Hill | S(joint) (m) | ρs (NH3,joint) (m-atm) | ρs (CH4,joint) (m-atm) | Joint Tau (NH3) | Joint Tau (CH4)
620 | 620CH4 |  |  | 0.91 | 0.91 | 0 |  | 0.094311 | 0 | 31.8148 | 220.2424 |  | 121680.8579 | 665.991 | 694.9749 | 121358.4144 |  | 219.6587 |  | 0.094061
632 | 632OI
647 | 647NH3 | 0.976 | 0.971 | 0.973 | 0.972 | 0.0020548 | 0.0011863 | 0.028399 | 0.0012205 | 9.5803 | 66.3209 | 100107.3636 |  |  |  | 121197.6279 | 7.5143 |  | 0.022275
656 | 656HIA | 0.989 |  |  | 0.989 | 0 |  |  |  | 0 | 0
658 | 658NII
672 | 672SII
730 | 730OII
889 | 889CH4 | 0.104 | 0.104 |  | 0.104 | 0
940 | 940NIR
[10 empty] | Independent Solutions: N(NH3)/N(CH4) | 0.043499 |  | f(NH3) |  |  | 9.57e-05
[10 empty] | Independent Solutions: N(NH3) | 7.8733e-05 |  | f(NH3) |  |  | 6.2e-05
[18 empty] | N(NH3)/N(CH4) | 0.052873
[13 empty] | f(CH4) |  |  | 0.00181 |  | N(NH3)
KNH3 | 2.964 | (km-atm)-1 | [15 empty] | N(NH3)/N(CH4) | 0.034254
KCH4 | 0.428 | (km-atm)-1 | [15 empty] | N(NH3)
CH4 Ab | 0.00181
amagat | 2.69e+24 | cm-2
gravity | 2228 | cm/s^2 | [8 empty] | 16129.0323
mmolwt | 3.85e-24 | [9 empty] | 123
stp | 1010000 | dyne/cm^2 | [8 empty] | 16252.0323
X= | 12.622 | amagat*gravity*mean_mol_wt/(fCH4*STP) | [8 empty] | 615.3077
-4.6923
Note on K2: Steven Hill: Independent solution of column abundance
Note on L2: Steven Hill: Independent solution of column abundance
Note on A3: Steven Hill: Includes slope
Note on A5: Steven Hill: Includes slope

## Obs Moons - Old
| 620 | 620 | 632 | 647 | 647 | 656 | 658 | 672 | 730 | 889 | 940
| 620 | 620 | 632 | 647 | 647 | 656 | 658 | 672 | 730 | 889 | 940 | KNH3 | 2.964 | (km-atm)-1
2020 |  |  |  | 0.975 | 0.976 | 0.989 |  |  |  | 0.104 |  | KCH4 | 0.428 | (km-atm)-1
2021 |  |  |  | 0.967 | 0.972 |  |  |  |  | 0.104 |  | CH4 Ab | 0.00181
2022 | 0.933 | 0.909 |  | 0.97 | 0.973 | [6 empty] | amagat | 2.69e+24 | cm-2
Mean | 0.933 | 0.909 |  | 0.97067 | 0.97367 | 0.989 |  |  |  | 0.104 |  | gravity | 2228 | cm/s^2
Stddev | 0 | 0 |  | 0.0032998 | 0.0016997 | 0 |  |  |  | 0 |  | mmolwt | 3.85e-24
StdErr |  |  |  | 0.0019052 | 0.00098131 | [6 empty] | stp | 1010000 | dyne/cm^2
TransErr |  |  |  | 0.1963% | 0.1008% | [6 empty] | X= | 12.622 | amagat*gravity*mean_mol_wt/(fCH4*STP)
AbsErr |  |  |  | 6.495% | 3.726%
Absorption Ratio |  |  |  | 0.43781 | 0.28938
Optical Depth | 0.06935 | 0.09541 |  | 0.029772 | 0.026686
|  | 0 |  |  | -0.0010078 | -3.777%
Optical Depth Ratio |  |  |  | 0.4293 | 0.2797 | 0.3545 | 0.074801 | 21.1%
Ammonia Abundance Index |  |  |  | 0.0001122 | 7.3103e-05 | 9.2654e-05 | 1.955e-05 | 21.1%
Col Dens (amagat) | 0.16203 | 0.22292
N=2 | 0.081016 | 0.11146
N=4 | 0.040508 | 0.05573
Pressure (Bar) - Mendikoa | 1.9589 | 2.695
Pressure (Bar) - Hill | 2.0452 | 2.8137
N=2 | 1.0226 | 1.4069
N=4 | 0.51129 | 0.70343
Note on C1: Steven Hill: Includes slope
Note on F1: Steven Hill: Includes slope
Note on C2: Steven Hill: Includes slope
Note on F2: Steven Hill: Includes slope